## Feuille 1
APB030 | U | Piscine préfabriquée.
Piscine préfabriquée en polyester de 7,90x3,60x1,40 m (volume 43 m³).
Code interne |  |  | Désignation | Quantité | Unité | Prix unitaire | Prix total
mt10haf040rbeg |  |  | Béton prêt à l'emploi BCN: CPJ-CEM II/A 32,5 - TP - B 25 - 15/25 - E: 2a - BA - P 18-305. | 3 | m³ | 66560.56 | 199681.68
mt07ame100hgh |  |  | Treillis soudé 150x300 mm, fils porteurs de 9 mm de diamètre et fils de répartition de 7 mm de diamètre, en acier Fe E 500. | 34.5 | m² | 2906.89 | 100287.71
mt47ppi010c |  |  | Piscine préfabriquée en polyester, 7,90x3,60x1,40 m (volume 43 m³), composée d'un bassin avec skimmers, de tuyaux d'impulsion, d'une prise lave-fonds et d'une bouche d'écoulement; équipement complet d'épuration et stérilisation de l'eau dans une cabine préfabriquée; équipement électrique, réseau de tuyauteries en PVC; escalier, accessoires et équipement de nettoyage. | 1 | U | 6709601.58 | 6709601.58
mt01arr010b |  |  | Grave de carrière, de 20 à 30 mm de diamètre. | 35 | t | 4182.95 | 146403.25
mt47ppi020c |  |  | Arrêt périmétrique en pierre artificielle pour le couronnement du bord d'une piscine préfabriquée en polyester, 7,90x3,60x1,40 m, volume 43 m³. Selon NF EN 771-5. | 1 | U | 402544.19 | 402544.19
mq07gte010c |  |  | Grue autopropulsée à bras télescopique avec une capacité d'élévation de 30 t et 27 m de hauteur maximale de travail. | 4.538 | h | 29462.93 | 133702.78
mo020 |  |  | Compagnon professionnel III/CP2 VRD espaces privés. | 34.335 | h | 995.17 | 34169.16
mo077 |  |  | Ouvrier professionnel II/OP VRD espaces privés. | 34.335 | h | 628.49 | 21579.2
mo113 |  |  | Ouvrier d'exécution I/OE1 VRD espaces privés. | 17.167 | h | 603.76 | 10364.75
|  |  | Majoration des montants | 2 | % | 7758334.3 | 155166.69
|  |  | Coûts indirects | 3 | % | 7913500.99 | 237405.03
Coût d'entretien décennal: 896.599,66F CFA les 10 premières années. | [5 empty] | Montant total HT: | 8150906.02