## Feuille 1
APE010 | U |  | Tableau électrique.
Tableau électrique de commande et de protection pour piscine de 10x5x1,5 m (volume 75 m³).
Code interne |  | Désignation |  | Quantité | Unité | Prix unitaire | Prix total
mt47pec050b |  | Tableau électrique de commande et de protection pour piscine de 10x5x1,5 m (volume 75 m³) avec les protections nécessaires pour alimenter tous les équipements électriques et connexion à la terre. |  | 1 | U | 209279.49 | 209279.49
mo003 |  | Compagnon professionnel III/CP2 électricien. |  | 2.06 | h | 1028.65 | 2119.02
mo102 |  | Ouvrier professionnel II/OP électricien. |  | 2.06 | h | 627.32 | 1292.28
|  | Majoration des montants |  | 2 | % | 212690.79 | 4253.82
|  | Coûts indirects |  | 3 | % | 216944.61 | 6508.34
Coût d'entretien décennal: 64.801,36F CFA les 10 premières années. | [5 empty] | Montant total HT: | 223452.95