## Feuille 1
APE020 | U |  | Équipement d'épuration.
Équipement complet d'épuration pour piscine de 10x5x1,5 m (volume 75 m³).
Code interne |  | Désignation |  | Quantité | Unité | Prix unitaire | Prix total
mt47ped010b |  | Équipement de filtration complet pour piscine de 10x5x1,5 m (volume 75 m³). |  | 1 | U | 1979056.57 | 1979056.57
mt47ped020b |  | Circuit de tuyauteries, de vannes et d'accessoires pour piscine de 10x5x1,5 m (volume 75 m³). |  | 1 | U | 456191.36 | 456191.36
mt47ped030 |  | Skimmer construit en ABS de couleur blanche avec bouchon carré à pression, flotteur de vanne et clapet pour régulation de débit, y compris connexion inférieure d'aspiration, connexion simultanée à la bouche d'écoulement, connexion supérieure d'évacuation d'eau excédante et panier récupère-feuilles fixé à la base par fermeture à baïonnette. |  | 3 | U | 38084.72 | 114254.16
mt47ped040 |  | Tuyau d'impulsion construit en ABS de couleur blanche avec filet intérieur de 2" de diamètre. |  | 3 | U | 5912.3 | 17736.9
mt47ped050 |  | Bouche d'écoulement de fond antitourbillon, en polyester, de 110 mm de diamètre de sortie, avec plaque décorative en acier inoxydable. |  | 1 | U | 169321.88 | 169321.88
mt47ped070 |  | Brides, joints et produits complémentaires. |  | 1 | U | 5007.6 | 5007.6
mo008 |  | Compagnon professionnel III/CP2 plombier. |  | 20.601 | h | 1028.65 | 21191.22
mo107 |  | Ouvrier professionnel II/OP plombier. |  | 20.601 | h | 627.32 | 12923.42
mo003 |  | Compagnon professionnel III/CP2 électricien. |  | 2.289 | h | 1028.65 | 2354.58
mo102 |  | Ouvrier professionnel II/OP électricien. |  | 2.289 | h | 627.32 | 1435.94
|  | Majoration des montants |  | 2 | % | 2779473.63 | 55589.47
|  | Coûts indirects |  | 3 | % | 2835063.1 | 85051.89
Coût d'entretien décennal: 1.372.454,05F CFA les 10 premières années. | [5 empty] | Montant total HT: | 2920114.99