## Feuille 1
APE020 | U |  | Équipement d'épuration.
Équipement complet d'épuration pour piscine de 12x6x1,5 m (volume 108 m³).
Code interne |  | Désignation |  | Quantité | Unité | Prix unitaire | Prix total
mt47ped010c |  | Équipement de filtration complet pour piscine de 12x6x1,5 m (volume 108 m³). |  | 1 | U | 2526654.44 | 2526654.44
mt47ped020c |  | Circuit de tuyauteries, de vannes et d'accessoires pour piscine de 12x6x1,5 m (volume 108 m³). |  | 1 | U | 509140.15 | 509140.15
mt47ped030 |  | Skimmer construit en ABS de couleur blanche avec bouchon carré à pression, flotteur de vanne et clapet pour régulation de débit, y compris connexion inférieure d'aspiration, connexion simultanée à la bouche d'écoulement, connexion supérieure d'évacuation d'eau excédante et panier récupère-feuilles fixé à la base par fermeture à baïonnette. |  | 4 | U | 38084.72 | 152338.88
mt47ped040 |  | Tuyau d'impulsion construit en ABS de couleur blanche avec filet intérieur de 2" de diamètre. |  | 3 | U | 5912.3 | 17736.9
mt47ped050 |  | Bouche d'écoulement de fond antitourbillon, en polyester, de 110 mm de diamètre de sortie, avec plaque décorative en acier inoxydable. |  | 2 | U | 169321.88 | 338643.76
mt47ped070 |  | Brides, joints et produits complémentaires. |  | 1 | U | 5007.6 | 5007.6
mo008 |  | Compagnon professionnel III/CP2 plombier. |  | 21.745 | h | 1028.65 | 22367.99
mo107 |  | Ouvrier professionnel II/OP plombier. |  | 21.745 | h | 627.32 | 13641.07
mo003 |  | Compagnon professionnel III/CP2 électricien. |  | 2.289 | h | 1028.65 | 2354.58
mo102 |  | Ouvrier professionnel II/OP électricien. |  | 2.289 | h | 627.32 | 1435.94
|  | Majoration des montants |  | 2 | % | 3589321.31 | 71786.43
|  | Coûts indirects |  | 3 | % | 3661107.74 | 109833.23
Coût d'entretien décennal: 1.772.342,26F CFA les 10 premières années. | [5 empty] | Montant total HT: | 3770940.97