## Feuille 1
APE020 | U |  | Équipement d'épuration.
Équipement complet d'épuration pour piscine de 25x12,5x1,55 m (volume 465 m³).
Code interne |  | Désignation |  | Quantité | Unité | Prix unitaire | Prix total
mt47ped010d |  | Équipement de filtration complet pour piscine de 25x12,5x1,55 m (volume 465 m³). |  | 1 | U | 6367553.3 | 6367553.3
mt47ped020d |  | Circuit de tuyauteries, de vannes et d'accessoires pour piscine de 25x12,5x1,55 m (volume 465 m³). |  | 1 | U | 1946884.15 | 1946884.15
mt47ped030 |  | Skimmer construit en ABS de couleur blanche avec bouchon carré à pression, flotteur de vanne et clapet pour régulation de débit, y compris connexion inférieure d'aspiration, connexion simultanée à la bouche d'écoulement, connexion supérieure d'évacuation d'eau excédante et panier récupère-feuilles fixé à la base par fermeture à baïonnette. |  | 6 | U | 38084.72 | 228508.32
mt47ped040 |  | Tuyau d'impulsion construit en ABS de couleur blanche avec filet intérieur de 2" de diamètre. |  | 4 | U | 5912.3 | 23649.2
mt47ped050 |  | Bouche d'écoulement de fond antitourbillon, en polyester, de 110 mm de diamètre de sortie, avec plaque décorative en acier inoxydable. |  | 2 | U | 169321.88 | 338643.76
mt47ped070 |  | Brides, joints et produits complémentaires. |  | 1 | U | 5007.6 | 5007.6
mo008 |  | Compagnon professionnel III/CP2 plombier. |  | 25.179 | h | 1028.65 | 25900.38
mo107 |  | Ouvrier professionnel II/OP plombier. |  | 25.179 | h | 627.32 | 15795.29
mo003 |  | Compagnon professionnel III/CP2 électricien. |  | 2.289 | h | 1028.65 | 2354.58
mo102 |  | Ouvrier professionnel II/OP électricien. |  | 2.289 | h | 627.32 | 1435.94
|  | Majoration des montants |  | 2 | % | 8955732.52 | 179114.65
|  | Coûts indirects |  | 3 | % | 9134847.17 | 274045.42
Coût d'entretien décennal: 4.422.179,52F CFA les 10 premières années. | [5 empty] | Montant total HT: | 9408892.59