## Feuille 1
AVB010 | m | Bord pour jardin.
Bord de pierre naturelle, 40x20x12 cm, pour jardin, sur base de béton massif.
Code interne |  |  | Désignation | Quantité | Unité | Prix unitaire | Prix total
mt10hmf040qaeg |  |  | Béton non armé prêt à l'emploi BCN: CPJ-CEM II/A 32,5 - P - B 20 - 15/25 - E: 1 - NA - P 18-305. | 0.042 | m³ | 58349 | 2450.66
mt18jbp010a |  |  | Bord de pierre naturelle, 40x20x12 cm, pour jardin, avec face supérieure arrondie ou chanfreinée, selon NF EN 1343. | 2.625 | U | 5307.81 | 13933
mt08aaa010a |  |  | Eau. | 0.006 | m³ | 955.4 | 5.73
mt01arg005a |  |  | Sable de carrière, pour mortier confectionné sur le chantier. | 0.008 | t | 10307.7 | 82.46
mt08cem000a |  |  | Ciment gris en sacs. | 1.25 | kg | 69.43 | 86.79
mq06hor010 |  |  | Bétonnière. | 0.005 | h | 713 | 3.57
mo041 |  |  | Compagnon professionnel III/CP2 VRD espaces publics. | 0.228 | h | 1180.93 | 269.25
mo087 |  |  | Ouvrier professionnel II/OP VRD espaces publics. | 0.273 | h | 752.89 | 205.54
|  |  | Frais de chantier des unités d'ouvrage | 2 | % | 17037 | 340.74
Coût d'entretien décennal: 1.564,00F CFA les 10 premières années. | [5 empty] | Montant total HT: | 17377.7