## Feuille 1
EBR010 | m² |  | Bardage avec des pièces irrégulières en pierre naturelle.
Bardage de parements allant jusqu'à 3 m de hauteur, avec pièces irrégulières de quartzite, d'entre 1 et 2 cm d'épaisseur, pose avec du mortier bâtard de chaux et de ciment blanc BL-II/A-L 42,5 R, M-5.
Code interne |  | Désignation |  | Quantité | Unité | Prix unitaire | Prix total
mt19cir010d |  | Pièces irrégulières de quartzite, d'entre 1 et 2 cm d'épaisseur, finition naturelle. |  | 1 | m² | 18196.97 | 18196.97
mt09mor030b |  | Mortier bâtard de chaux et de ciment blanc BL-II/A-L 42,5 R, type M-5, confectionné sur chantier avec 250 kg/m³ de ciment et une proportion en volume 1:1:7. |  | 0.03 | m³ | 103353.37 | 3100.6
mo022 |  | Compagnon professionnel III/CP2 poseur de pierre naturelle. |  | 1.38 | h | 1116.03 | 1540.12
mo060 |  | Ouvrier professionnel II/OP poseur de pierre naturelle. |  | 1.38 | h | 705.65 | 973.8
|  | Coûts directs complémentaires |  | 2 | % | 23811.49 | 476.23
Coût d'entretien décennal: 5.586,18F CFA les 10 premières années. | [5 empty] | Montant total HT: | 24287.72