## Feuille 1
EBR010 | m² |  | Bardage avec des pièces irrégulières en pierre naturelle.
Bardage de parements allant jusqu'à 3 m de hauteur, avec pièces irrégulières de quartzite, d'entre 2 et 3 cm d'épaisseur, pose avec du mortier bâtard de ciment CEM II/A-P 32,5 R, de chaux et de sable, M-5.
Code interne |  | Désignation |  | Quantité | Unité | Prix unitaire | Prix total
mt19cir010e |  | Pièces irrégulières de quartzite, d'entre 2 et 3 cm d'épaisseur, finition naturelle. |  | 1 | m² | 20683.7 | 20683.7
mt09mor020b |  | Mortier bâtard de ciment CEM II/A-P 32,5 R, chaux et sable, type M-5, confectionné sur chantier avec 250 kg/m³ de ciment et une proportion en volume 1:1:7. |  | 0.03 | m³ | 93151.93 | 2794.56
mo022 |  | Compagnon professionnel III/CP2 poseur de pierre naturelle. |  | 1.38 | h | 1116.03 | 1540.12
mo060 |  | Ouvrier professionnel II/OP poseur de pierre naturelle. |  | 1.38 | h | 705.65 | 973.8
|  | Coûts directs complémentaires |  | 2 | % | 25992.18 | 519.84
Coût d'entretien décennal: 6.097,76F CFA les 10 premières années. | [5 empty] | Montant total HT: | 26512.02