## Feuille 1
ECA010 | m |  | Arrêt de balcon.
Arrêt de balcon de calcaire Capri, jusqu'à 20 cm de largeur et 2 cm d'épaisseur.
Code interne |  | Désignation |  | Quantité | Unité | Prix unitaire | Prix total
mt08aaa010a |  | Eau. |  | 0.006 | m³ | 968.19 | 5.81
mt01arg005a |  | Sable de carrière, pour mortier préparé sur chantier. |  | 0.008 | t | 10413.97 | 83.31
mt08cem000a |  | Ciment gris en sacs. |  | 1.9 | kg | 70.36 | 133.68
mt08adt010 |  | Additif hydrofuge pour imperméabilisation des mortiers ou des bétons. |  | 0.038 | kg | 774.55 | 29.43
mt20zpn010va |  | Arrêt de balcon de calcaire Capri, jusqu'à 20 cm de largeur et 2 cm d'épaisseur, avec larmier, face et bord droit polis, selon NF EN 771-6. |  | 1.05 | m | 9539.04 | 10015.99
mt09mcr220 |  | Mortier de jointoiement pour revêtements, intérieurs et extérieurs, en pierre naturelle, polie ou à polir, constitué de ciment, granulats à base de poussière de marbre, pigments résistants aux alcalis et additifs spéciaux. |  | 0.015 | kg | 1161.83 | 17.43
mq06hor010 |  | Bétonnière. |  | 0.01 | h | 739.37 | 7.39
mo020 |  | Compagnon professionnel III/CP2 VRD espaces privés. |  | 0.182 | h | 995.17 | 181.12
mo113 |  | Ouvrier d'exécution I/OE1 VRD espaces privés. |  | 0.228 | h | 603.76 | 137.66
|  | Majoration des montants |  | 2 | % | 10611.82 | 212.24
|  | Coûts indirects |  | 3 | % | 10824.06 | 324.72
Coût d'entretien décennal: 1.895,29F CFA les 10 premières années. | [5 empty] | Montant total HT: | 11148.78