## Feuille 1
ECC020 | U | Couvre-poteau.
Couvre-poteau en béton polymère à surface polie, de couleur grise, de 35x35 cm.
Code interne |  | Désignation | Quantité | Unité | Prix unitaire | Prix total
mt08aaa010a |  | Eau. | 0.006 | m³ | 968.19 | 5.81
mt01arg005a |  | Sable de carrière, pour mortier préparé sur chantier. | 0.004 | t | 10413.97 | 41.66
mt08cem000a |  | Ciment gris en sacs. | 1.238 | kg | 70.36 | 87.11
mt08adt010 |  | Additif hydrofuge pour imperméabilisation des mortiers ou des bétons. | 0.025 | kg | 774.55 | 19.36
mt20wwa040 |  | Adhésif cémenteux flexible et de grande adhérence. | 0.645 | kg | 396.8 | 255.94
mt20aho030b |  | Couvre-poteau en béton polymère à surface polie, de couleur grise, de 35x35 cm, avec ancrage métallique en acier inoxydable. | 1 | U | 24998.31 | 24998.31
mq06hor010 |  | Bétonnière. | 0.005 | h | 739.37 | 3.7
mo020 |  | Compagnon professionnel III/CP2 VRD espaces privés. | 0.201 | h | 995.17 | 200.03
mo113 |  | Ouvrier d'exécution I/OE1 VRD espaces privés. | 0.227 | h | 603.76 | 137.05
|  | Majoration des montants | 2 | % | 25748.97 | 514.98
|  | Coûts indirects | 3 | % | 26263.95 | 787.92
Coût d'entretien décennal: 2.434,67F CFA les 10 premières années. |  |  |  |  | Montant total HT: | 27051.87