## Feuille 1
ECC020 | U | Couvre-poteau.
Couvre-poteau en béton polymère à surface polie, de couleur grise, de 40x40 cm.
Code interne |  | Désignation | Quantité | Unité | Prix unitaire | Prix total
mt08aaa010a |  | Eau. | 0.006 | m³ | 968.19 | 5.81
mt01arg005a |  | Sable de carrière, pour mortier préparé sur chantier. | 0.005 | t | 10413.97 | 52.07
mt08cem000a |  | Ciment gris en sacs. | 1.575 | kg | 70.36 | 110.82
mt08adt010 |  | Additif hydrofuge pour imperméabilisation des mortiers ou des bétons. | 0.032 | kg | 774.55 | 24.79
mt20wwa040 |  | Adhésif cémenteux flexible et de grande adhérence. | 0.75 | kg | 396.8 | 297.6
mt20aho030c |  | Couvre-poteau en béton polymère à surface polie, de couleur grise, de 40x40 cm, avec ancrage métallique en acier inoxydable. | 1 | U | 31942.28 | 31942.28
mq06hor010 |  | Bétonnière. | 0.005 | h | 739.37 | 3.7
mo020 |  | Compagnon professionnel III/CP2 VRD espaces privés. | 0.23 | h | 995.17 | 228.89
mo113 |  | Ouvrier d'exécution I/OE1 VRD espaces privés. | 0.262 | h | 603.76 | 158.19
|  | Majoration des montants | 2 | % | 32824.15 | 656.48
|  | Coûts indirects | 3 | % | 33480.63 | 1004.42
Coût d'entretien décennal: 3.103,65F CFA les 10 premières années. |  |  |  |  | Montant total HT: | 34485.05