## Feuille 1
ECC020 | U | Couvre-poteau.
Couvre-poteau en béton polymère à surface polie, de couleur, de 30x30 cm.
Code interne |  | Désignation | Quantité | Unité | Prix unitaire | Prix total
mt08aaa010a |  | Eau. | 0.006 | m³ | 968.19 | 5.81
mt01arg005a |  | Sable de carrière, pour mortier préparé sur chantier. | 0.003 | t | 10413.97 | 31.24
mt08cem000a |  | Ciment gris en sacs. | 0.9 | kg | 70.36 | 63.32
mt08adt010 |  | Additif hydrofuge pour imperméabilisation des mortiers ou des bétons. | 0.018 | kg | 774.55 | 13.94
mt20wwa040 |  | Adhésif cémenteux flexible et de grande adhérence. | 0.54 | kg | 396.8 | 214.27
mt20aho030i |  | Couvre-poteau en béton polymère à surface polie, de couleur, de 30x30 cm, avec ancrage métallique en acier inoxydable. | 1 | U | 19320.52 | 19320.52
mq06hor010 |  | Bétonnière. | 0.005 | h | 739.37 | 3.7
mo020 |  | Compagnon professionnel III/CP2 VRD espaces privés. | 0.173 | h | 995.17 | 172.16
mo113 |  | Ouvrier d'exécution I/OE1 VRD espaces privés. | 0.191 | h | 603.76 | 115.32
|  | Majoration des montants | 2 | % | 19940.28 | 398.81
|  | Coûts indirects | 3 | % | 20339.09 | 610.17
Coût d'entretien décennal: 1.885,43F CFA les 10 premières années. |  |  |  |  | Montant total HT: | 20949.26