## Feuille 1
ECG010 | U |  | Gargouille.
Gargouille en béton polymère, couleur, de 140x350 mm de section, placée avec adhésif cémenteux.
Code interne |  | Désignation |  | Quantité | Unité | Prix unitaire | Prix total
mt20wwa040 |  | Adhésif cémenteux flexible et de grande adhérence. |  | 0.3 | kg | 396.8 | 119.04
mt20ghp010l |  | Gargouille en béton polymère, couleur, de 140x350 mm de section, à surface polie et base rectangulaire, avec larmier inférieure. |  | 1 | U | 9454.92 | 9454.92
mt20wwa035 |  | Pot d'apprêt pour mastics (250 cm³). |  | 0.016 | U | 4245.74 | 67.93
mt20wwa030 |  | Pot de mastic de polyuréthane imperméable (310 cm³). |  | 0.032 | U | 4166.38 | 133.32
mo020 |  | Compagnon professionnel III/CP2 VRD espaces privés. |  | 0.115 | h | 995.17 | 114.44
mo113 |  | Ouvrier d'exécution I/OE1 VRD espaces privés. |  | 0.115 | h | 603.76 | 69.43
|  | Majoration des montants |  | 2 | % | 9959.08 | 199.18
|  | Coûts indirects |  | 3 | % | 10158.26 | 304.75
Coût d'entretien décennal: 1.464,82F CFA les 10 premières années. | [5 empty] | Montant total HT: | 10463.01