## Feuille 1
ECG010 | U |  | Gargouille.
Gargouille en aluminium laqué de couleur, de 50x50 mm de section, placée avec mastic de silicone neutre.
Code interne |  | Désignation |  | Quantité | Unité | Prix unitaire | Prix total
mt15sja100 |  | Cartouche de mastic de silicone neutre. |  | 0.1 | U | 2483.96 | 248.4
mt20gal010b |  | Gargouille en aluminium laqué de couleur, de 50x50 mm de section, réalisée à partir d'un profil carré en aluminium et terminée par un arrêt formant un angle de 45°. |  | 1 | U | 2063.35 | 2063.35
mo020 |  | Compagnon professionnel III/CP2 VRD espaces privés. |  | 0.058 | h | 995.17 | 57.72
mo113 |  | Ouvrier d'exécution I/OE1 VRD espaces privés. |  | 0.058 | h | 603.76 | 35.02
|  | Majoration des montants |  | 2 | % | 2404.49 | 48.09
|  | Coûts indirects |  | 3 | % | 2452.58 | 73.58
Coût d'entretien décennal: 353,66F CFA les 10 premières années. | [5 empty] | Montant total HT: | 2526.16