## Feuille 1
ECR020 | m |  | Arrêt d'une corniche de façade.
Arrêt de corniche de marbre Blanc Macael, de 26 à 35 cm de largeur et 2 cm d'épaisseur.
Code interne |  | Désignation |  | Quantité | Unité | Prix unitaire | Prix total
mt08aaa010a |  | Eau. |  | 0.006 | m³ | 968.19 | 5.81
mt01arg005a |  | Sable de carrière, pour mortier préparé sur chantier. |  | 0.014 | t | 10413.97 | 145.8
mt08cem000a |  | Ciment gris en sacs. |  | 3.42 | kg | 70.36 | 240.63
mt08adt010 |  | Additif hydrofuge pour imperméabilisation des mortiers ou des bétons. |  | 0.068 | kg | 774.55 | 52.67
mt20rpn010ga |  | Arrêt de corniche de marbre Blanc Macael, de 26 à 35 cm de largeur et 2 cm d'épaisseur, avec larmier, face et bord droit polis, selon NF EN 771-6. |  | 1.05 | m | 15491.02 | 16265.57
mt09mcr220 |  | Mortier de jointoiement pour revêtements, intérieurs et extérieurs, en pierre naturelle, polie ou à polir, constitué de ciment, granulats à base de poussière de marbre, pigments résistants aux alcalis et additifs spéciaux. |  | 0.026 | kg | 1161.83 | 30.21
mq06hor010 |  | Bétonnière. |  | 0.006 | h | 739.37 | 4.44
mo020 |  | Compagnon professionnel III/CP2 VRD espaces privés. |  | 0.2 | h | 995.17 | 199.03
mo113 |  | Ouvrier d'exécution I/OE1 VRD espaces privés. |  | 0.283 | h | 603.76 | 170.86
|  | Majoration des montants |  | 2 | % | 17115.02 | 342.3
|  | Coûts indirects |  | 3 | % | 17457.32 | 523.72
Coût d'entretien décennal: 1.798,10F CFA les 10 premières années. | [5 empty] | Montant total HT: | 17981.04