## Feuille 1
EMK010 | m² |  | Volet roulant à lames.
Volet roulant à lames de sécurité en aluminium extrudé de 60 mm.
Code interne |  | Désignation |  | Quantité | Unité | Prix unitaire | Prix total
mt25per020b |  | Volet roulant à lames en aluminium extrudé (de sécurité) de 60 mm de hauteur, équipé de tous ses accessoires (axe, poulie, sangle et enrouleur), selon NF EN 13659. |  | 1.1 | m² | 100140.76 | 110154.84
mo010 |  | Compagnon professionnel III/CP2 monteur. |  | 0.251 | h | 935.13 | 234.72
mo078 |  | Ouvrier professionnel II/OP monteur. |  | 0.251 | h | 544.27 | 136.61
|  | Moyens auxiliaires |  | 2 | % | 110526.17 | 2210.52
|  | Coûts indirects |  | 3 | % | 112736.69 | 3382.1
Coût d'entretien décennal: 29.029,70F CFA les 10 premières années. | [5 empty] | Montant total HT: | 116118.79