## Feuille 1
EMS010 | m² |  | Porte souple industrielle rapide à empilement, de bâche en PVC.
Porte souple industrielle rapide à empilement, d'entre 3 et 3,5 m de hauteur maximale, constituée de bâche en PVC, cadre et structure en acier galvanisé, tableau de manoeuvre, bouton-poussoir, photocellule de sécurité et mécanismes, fixée par encastrement dans une paroi maçonnée.
Code interne |  | Désignation |  | Quantité | Unité | Prix unitaire | Prix total
mt26pes020a |  | Porte souple industrielle rapide à empilement, d'entre 3 et 3,5 m de hauteur maximale, constituée de bâche en PVC, cadre et structure en acier galvanisé, tableau de manoeuvre, bouton-poussoir, photocellule de sécurité et mécanismes, selon NF EN 13241-1. |  | 1 | m² | 257429 | 257429
mt08aaa010a |  | Eau. |  | 0.006 | m³ | 955.4 | 5.73
mt01arg005a |  | Sable de carrière, pour mortier confectionné sur le chantier. |  | 0.007 | t | 10307.7 | 72.15
mt08cem000a |  | Ciment gris en sacs. |  | 1.125 | kg | 69.43 | 78.11
mo011 |  | Compagnon professionnel III/CP2 monteur. |  | 0.683 | h | 1215.93 | 830.48
mo080 |  | Ouvrier professionnel II/OP monteur. |  | 0.683 | h | 752.89 | 514.22
mo113 |  | Ouvrier d'exécution I/OE1 construction. |  | 0.269 | h | 722.36 | 194.31
mo003 |  | Compagnon professionnel III/CP2 électricien. |  | 0.342 | h | 1215.93 | 415.85
|  | Frais de chantier des unités d'ouvrage |  | 2 | % | 259540 | 5190.79
Coût d'entretien décennal: 91.887,97F CFA les 10 premières années. | [5 empty] | Montant total HT: | 264731