## Feuille 1
EVT020 | U |  | Porte vitrée en verre trempé.
Porte vitrée en verre trempé incolore, de 2090x896 mm et 10 mm d'épaisseur.
Code interne |  | Désignation |  | Quantité | Unité | Prix unitaire | Prix total
mt21vtp010c |  | Porte vitrée en verre trempé incolore, de 2090x896 mm et 10 mm d'épaisseur. Selon NF EN 410 et NF EN 673. |  | 1 | U | 51581.26 | 51581.26
mt21vts010 |  | Ferrures, pièces métalliques, accessoires; pentures haute et basse; points de rotation haut et bas; couvercle, boîte et mécanisme de frein; serrure avec clé et manivelle. Comprend le petit matériel auxiliaire pour les portes vitrées en verre trempé. |  | 1 | U | 176827.17 | 176827.17
mo055 |  | Compagnon professionnel III/CP2 vitrier. |  | 4.492 | h | 1135.88 | 5102.37
mo110 |  | Ouvrier professionnel II/OP vitrier. |  | 4.492 | h | 717.31 | 3222.16
|  | Coûts directs complémentaires |  | 2 | % | 236732.96 | 4734.66
Coût d'entretien décennal: 33.805,47F CFA les 10 premières années. | [5 empty] | Montant total HT: | 241467.62