## Feuille 1
FDH020 |  | m² | Systèmes d'habillage "PLACO", en plaques de plâtre, pour cloisons.
Habillage de cloison, système Placo Prima "PLACO", réalisé avec une plaque de plâtre A / NF EN 520 - 1200 / 2500 / 15 / bord affiné, BA 15 "PLACO", reçue avec pâte de collage sur le parement vertical, avec une épaisseur totale de 35 mm.
Code interne | Désignation |  |  | Quantité | Unité | Prix unitaire | Prix total
mt12plm050a | Pâte de collage MAP "PLACO", selon NF EN 14496. |  |  | 4.8 | kg | 618.07 | 2966.74
mt12plk010aadi | Plaque de plâtre A / NF EN 520 - 1200 / 2500 / 15 / bord affiné, BA 15 "PLACO", constituée d'une âme en plâtre d'origine naturelle fourrée et liée aux deux lames de carton fort. |  |  | 1.05 | m² | 5670.61 | 5954.14
mt12plj010a | Bande microperforée, "PLACO", pour finition des joints de plaques de plâtre. |  |  | 1.4 | m | 47.71 | 66.79
mt12plm010a | Pâte de séchage en poudre, SN "PLACO", pour le traitement des joints des plaques en plâtre. |  |  | 0.33 | kg | 1118.12 | 368.98
mo052 | Compagnon professionnel III/CP2 plaquiste. |  |  | 0.211 | h | 935.13 | 197.31
mo098 | Ouvrier professionnel II/OP plaquiste. |  |  | 0.211 | h | 544.27 | 114.84
| Moyens auxiliaires |  |  | 2 | % | 9668.8 | 193.38
| Coûts indirects |  |  | 3 | % | 9862.18 | 295.87
Coût d'entretien décennal: 1.117,39F CFA les 10 premières années. | [5 empty] | Montant total HT: | 10158.05