## Feuille 1
FIE020 |  | U | Kit pour isolation thermique de foyer ou de hotte de cheminée.
Isolation thermique et protection préventive contre les feux de foyers et de hottes de cheminées, constituée de kit pour l'isolation thermique d'un foyer ou d'une hotte de cheminée de 100x60x75 cm, modèle Kit Chimenea "ROCKWOOL". Ne comprend ni le conduit, ni les maçonneries, ni les revêtements.
Code interne | Désignation |  |  | Quantité | Unité | Prix unitaire | Prix total
mt16lrw140 | Kit pour l'isolation thermique d'un foyer ou d'une hotte de cheminée de 100x60x75 cm, constitué de 8 plaques en plâtre, avec résistance au feu EI 30, 10 panneaux en laine de roche Firerock "ROCKWOOL, 7 rails verticaux pliés, 6 rails horizontaux, 2 grilles latérales, 1 cartouche en silicone acrylique, 1 sac de pâte pour joints de plaque de plâtre, 1 rouleau de ruban de coin pour plaques de plâtre, 1 rouleau de ruban adhésive en aluminium, 1 rouleau de bande à placer sur la liaison de plaques de plâtre, 10 platines en acier, 40 chevilles et 50 vis pour la fixation de la plaque à la paroi, et 30 vis à tôle. |  |  | 1 | U | 371079.87 | 371079.87
mo053 | Compagnon professionnel III/CP2 poseur d'isolants rigides ou flexibles. |  |  | 6.986 | h | 935.13 | 6532.82
mo099 | Ouvrier professionnel II/OP poseur d'isolants rigides ou flexibles. |  |  | 6.986 | h | 544.27 | 3802.27
| Moyens auxiliaires |  |  | 2 | % | 381414.96 | 7628.3
| Coûts indirects |  |  | 3 | % | 389043.26 | 11671.3
Coût d'entretien décennal: 8.014,29F CFA les 10 premières années. | [5 empty] | Montant total HT: | 400714.56