## Feuille 1
FIT050 | m |  | Isolation acoustique des descentes.
Isolation acoustique des descentes de 50 mm de diamètre, réalisée avec bande phono-isolante bicouche, de 4 mm d'épaisseur; fixée avec des brides en plastique.
Code interne |  | Désignation |  | Quantité | Unité | Prix unitaire | Prix total
mt16pdg010a |  | Bande phono-isolante bicouche, de 4 mm d'épaisseur, constituée d'une membrane auto-adhésive de haute densité thermosoudée à une lame en polyéthylène réticulé, masse nominale 3,3 kg/m², pour isolation acoustique des descentes. |  | 1.1 | m | 3756.57 | 4132.23
mt16pdg012 |  | Bride en plastique, pour fixation d'isolation acoustique des descentes. |  | 2.064 | U | 138.56 | 285.99
mt16aaa030 |  | Ruban auto-adhésif pour le scellage des joints. |  | 1 | m | 238.08 | 238.08
mo054 |  | Compagnon professionnel III/CP2 poseur d'isolants rigides ou flexibles. |  | 0.196 | h | 1028.65 | 201.62
mo101 |  | Ouvrier professionnel II/OP poseur d'isolants rigides ou flexibles. |  | 0.196 | h | 628.49 | 123.18
|  | Majoration des montants |  | 2 | % | 4981.1 | 99.62
|  | Coûts indirects |  | 3 | % | 5080.72 | 152.42
Coût d'entretien décennal: 261,66F CFA les 10 premières années. | [5 empty] | Montant total HT: | 5233.14