## Feuille 1
FKS020 |  | m² | Porte en aluminium.
Menuiserie en aluminium laqué de couleur pour porte à battant avec plaque opaque, profilés pour un ou deux vantaux, série S-40x20, avec marque de qualité QUALICOAT.
Code interne | Désignation |  |  | Quantité | Unité | Prix unitaire | Prix total
mt25pfb011g | Menuiserie en aluminium laqué de couleur pour porte à battant avec plaque opaque, profilés pour un ou deux vantaux, série S-40x20, avec marque de qualité QUALICOAT, y compris la serrure triangulaire et les grilles de ventilation. |  |  | 1 | m² | 123205.95 | 123205.95
mo020 | Compagnon professionnel III/CP2 VRD espaces privés. |  |  | 0.195 | h | 995.17 | 194.06
mo077 | Ouvrier professionnel II/OP VRD espaces privés. |  |  | 0.195 | h | 628.49 | 122.56
| Majoration des montants |  |  | 2 | % | 123522.57 | 2470.45
| Coûts indirects |  |  | 3 | % | 125993.02 | 3779.79
Coût d'entretien décennal: 14.275,01F CFA les 10 premières années. | [5 empty] | Montant total HT: | 129772.81