## Feuille 1
FLE010 | m² |  | Plafond suspendu démontable en dalles de plâtre.
Plafond suspendu démontable, situé à une hauteur supérieure ou égale à 4 m, en dalles de plâtre fissurée, avec des profilés visible blanche standard.
Code interne |  | Désignation |  | Quantité | Unité | Prix unitaire | Prix total
mt12fac020b |  | Tige métallique en acier galvanisé de 6 mm de diamètre. |  | 1 | U | 253.95 | 253.95
mt12fac030a |  | Profilés vus blanc standard, pour plafonds révisables, y compris pièces complémentaires et spéciales. |  | 4 | m | 690.43 | 2761.72
mt12fac060 |  | Profilés angulaires pour arrêts périmétriques. |  | 0.6 | U | 492.03 | 295.22
mt12fac050 |  | Accessoires pour l'installation de faux plafonds révisables. |  | 0.2 | U | 1277.69 | 255.54
mt12fpe020a |  | Plaque de plâtre, fissurée, appuyée sur profilés visibles, pour plafonds révisables, 60x60 cm. |  | 1.03 | m² | 3967.99 | 4087.03
mo035 |  | Compagnon professionnel III/CP2 poseur de faux plafonds en dalles et de moulures. |  | 0.29 | h | 995.17 | 288.6
mo117 |  | Ouvrier poseur de faux plafonds en dalles et de moulures. |  | 0.29 | h | 603.76 | 175.09
|  | Majoration des montants |  | 2 | % | 8117.15 | 162.34
|  | Coûts indirects |  | 3 | % | 8279.49 | 248.38
Coût d'entretien décennal: 2.131,97F CFA les 10 premières années. | [5 empty] | Montant total HT: | 8527.87