## Feuille 1
FLE100 |  | m² | Faux plafond démontable de bacs métalliques.
Faux plafond démontable, situé à une hauteur supérieure ou égale à 4 m, constitué de plateaux en acier galvanisé prélaqué finition lisse, couleur blanc, de 600x600 mm et 0,5 mm d'épaisseur, avec des profilés semi-visible.
Code interne | Désignation |  |  | Quantité | Unité | Prix unitaire | Prix total
mt12fbh030b | Plateau en acier galvanisé prélaqué finition lisse, couleur blanc, de 600x600 mm et de 0,5 mm d'épaisseur, avec bord pour profilés semi-visibles, pour plafonds révisables. |  |  | 1.05 | m² | 17830.52 | 18722.05
mt12psg200a | Profilé primaire 24x38x3700 mm, en acier galvanisé, selon NF EN 13964. |  |  | 0.882 | m | 902.2 | 795.74
mt12psg200b | Profilé secondaire 24x32x600 mm, en acier galvanisé, selon NF EN 13964. |  |  | 0.882 | m | 902.2 | 795.74
mt12psg200c | Profilé secondaire 24x32x1200 mm, en acier galvanisé, selon NF EN 13964. |  |  | 1.753 | m | 902.2 | 1581.56
mt12psg200d | Profilé angulaire 25x25x3000 mm, en acier galvanisé, selon NF EN 13964. |  |  | 0.7 | m | 746.98 | 522.89
mt12psg210a | Suspension pour faux plafonds suspendus. |  |  | 0.84 | U | 796.84 | 669.35
mt12psg210b | Goupille pour la fixation de la suspension, en faux plafonds suspendus. |  |  | 0.84 | U | 130.48 | 109.6
mt12psg210c | Connexion supérieure pour fixer la tige à la suspension, en faux plafonds suspendus. |  |  | 0.84 | U | 975.34 | 819.29
mt12psg190 | Tige d'accroche. |  |  | 0.84 | U | 975.1 | 819.08
mt12psg220 | Fixation composée d'une cheville et d'une vis 5x27. |  |  | 0.84 | U | 64.31 | 54.02
mo014 | Compagnon professionnel III/CP2 monteur de faux plafonds en plaques de plâtre. |  |  | 0.308 | h | 935.13 | 288.02
mo077 | Ouvrier professionnel II/OP monteur de faux plafonds en plaques de plâtre. |  |  | 0.077 | h | 544.27 | 41.91
| Moyens auxiliaires |  |  | 2 | % | 25219.25 | 504.39
| Coûts indirects |  |  | 3 | % | 25723.64 | 771.71
Coût d'entretien décennal: 6.093,93F CFA les 10 premières années. | [5 empty] | Montant total HT: | 26495.35