## Feuille 1
FLN050 |  | m² | Faux plafond continu en plaques de plâtre.
Faux plafond continu suspendu, situé à une hauteur inférieure à 4 m, lisse avec une structure métallique (12,5+12,5+27+27), formé de deux plaques de plâtre A / NF EN 520 - 1200 / longueur / 12,5 / bord affiné.
Code interne | Désignation |  |  | Quantité | Unité | Prix unitaire | Prix total
mt12psg160a | Profilé en acier galvanisé, en U, de 30 mm. |  |  | 0.4 | m | 1000.73 | 400.29
mt12psg220 | Fixation composée d'une cheville et d'une vis 5x27. |  |  | 2.3 | U | 51.03 | 117.37
mt12psg210a | Suspension pour faux plafonds suspendus. |  |  | 1.5 | U | 632.3 | 948.45
mt12psg210b | Goupille pour la fixation de la suspension, en faux plafonds suspendus. |  |  | 1.5 | U | 103.54 | 155.31
mt12psg210c | Connexion supérieure pour fixer la tige à la suspension, en faux plafonds suspendus. |  |  | 1.5 | U | 773.95 | 1160.93
mt12psg190 | Tige d'accroche. |  |  | 1.5 | U | 773.76 | 1160.64
mt12psg050c | Support 60/27 en tôle d'acier galvanisé, de largeur 60 mm, selon NF DTU 25.41 P1-2 et NF EN 14195. |  |  | 3.2 | m | 1139.29 | 3645.73
mt12psg215b | Connecteur pour pièce d'ossature 60/27. |  |  | 0.6 | U | 723.45 | 434.07
mt12psg215a | Faîte pour pièce d'ossature 60/27. |  |  | 2.3 | U | 233.94 | 538.06
mt12psg010a | Plaque de plâtre A / NF EN 520 - 1200 / longueur / 12,5 / bord affiné. |  |  | 2.06 | m² | 3502.54 | 7215.23
mt12psg081b | Vis autoforeuse 3,5x25 mm. |  |  | 9 | U | 6.93 | 62.37
mt12psg081d | Vis autoforeuse 3,5x45 mm. |  |  | 17 | U | 10.93 | 185.81
mt12psg041b | Bande acoustique de dilatation de 50 mm de largeur. |  |  | 0.4 | m | 203.22 | 81.29
mt12psg030a | Pâte pour joints, selon NF EN 13963. |  |  | 1.1 | kg | 999.96 | 1099.96
mt12psg040a | Bande de joints. |  |  | 0.45 | m | 26.94 | 12.12
mo015 | Compagnon professionnel III/CP2 monteur de faux plafonds en plaques de plâtre. |  |  | 0.378 | h | 1028.65 | 388.83
mo082 | Ouvrier professionnel II/OP monteur de faux plafonds en plaques de plâtre. |  |  | 0.13 | h | 628.49 | 81.7
| Majoration des montants |  |  | 2 | % | 17688.16 | 353.76
| Coûts indirects |  |  | 3 | % | 18041.92 | 541.26
Coût d'entretien décennal: 3.159,14F CFA les 10 premières années. | [5 empty] | Montant total HT: | 18583.18