## Feuille 1
FLN050 |  | m² | Faux plafond continu en plaques de plâtre.
Faux plafond continu adossé, situé à une hauteur inférieure à 4 m, acoustique avec une structure métallique (12,5+27+27), formé d'une plaque acoustique perforée 12,5x1200x2000 mm.
Code interne | Désignation |  |  | Quantité | Unité | Prix unitaire | Prix total
mt12psg220 | Fixation composée d'une cheville et d'une vis 5x27. |  |  | 1.3 | U | 51.03 | 66.34
mt12psg055a | Ancrage direct pour pièce d'ossature 60/27. |  |  | 1.2 | m | 550.63 | 660.76
mt12psg050c | Support 60/27 en tôle d'acier galvanisé, de largeur 60 mm, selon NF DTU 25.41 P1-2 et NF EN 14195. |  |  | 4.3 | m | 1139.29 | 4898.95
mt12psg215b | Connecteur pour pièce d'ossature 60/27. |  |  | 0.9 | U | 723.45 | 651.11
mt12psg026a | Plaque acoustique perforée 12,5x1200x2000 mm, avec un voile de fibre de verre au verso. |  |  | 1.03 | m² | 17566.59 | 18093.59
mt12psg081c | Vis autoforeuse 3,5x35 mm. |  |  | 23 | U | 8.78 | 201.94
mt12psg030a | Pâte pour joints, selon NF EN 13963. |  |  | 0.3 | kg | 999.96 | 299.99
mt12psg035a | Pâte de collage, selon NF EN 14496. |  |  | 0.1 | kg | 458.02 | 45.8
mo015 | Compagnon professionnel III/CP2 monteur de faux plafonds en plaques de plâtre. |  |  | 0.33 | h | 1028.65 | 339.45
mo082 | Ouvrier professionnel II/OP monteur de faux plafonds en plaques de plâtre. |  |  | 0.121 | h | 628.49 | 76.05
| Majoration des montants |  |  | 2 | % | 25333.98 | 506.68
| Coûts indirects |  |  | 3 | % | 25840.66 | 775.22
Coût d'entretien décennal: 4.524,70F CFA les 10 premières années. | [5 empty] | Montant total HT: | 26615.88