## Feuille 1
FLN050 |  | m² | Faux plafond continu en plaques de plâtre.
Faux plafond continu suspendu, situé à une hauteur supérieure ou égale à 4 m, lisse avec une structure métallique (15+27), avec résistance au feu EI 120, formé d'une plaque de plâtre / NF EN 520 - 1200 / longueur / 15 / bord affiné, revêtu au recto et au verso par un tissu en fibre de verre non combustible.
Code interne | Désignation |  |  | Quantité | Unité | Prix unitaire | Prix total
mt12psg160a | Profilé en acier galvanisé, en U, de 30 mm. |  |  | 0.4 | m | 1000.73 | 400.29
mt12psg220 | Fixation composée d'une cheville et d'une vis 5x27. |  |  | 1.9 | U | 51.03 | 96.96
mt12psg210a | Suspension pour faux plafonds suspendus. |  |  | 1.2 | U | 632.3 | 758.76
mt12psg210b | Goupille pour la fixation de la suspension, en faux plafonds suspendus. |  |  | 1.2 | U | 103.54 | 124.25
mt12psg210c | Connexion supérieure pour fixer la tige à la suspension, en faux plafonds suspendus. |  |  | 1.2 | U | 773.95 | 928.74
mt12psg190 | Tige d'accroche. |  |  | 1.2 | U | 773.76 | 928.51
mt12psg050c | Support 60/27 en tôle d'acier galvanisé, de largeur 60 mm, selon NF DTU 25.41 P1-2 et NF EN 14195. |  |  | 3.4 | m | 1139.29 | 3873.59
mt12psg215b | Connecteur pour pièce d'ossature 60/27. |  |  | 0.2 | U | 723.45 | 144.69
mt12psg215c | Raccord en croix pour pièce d'ossature 60/27. |  |  | 1.9 | U | 829.29 | 1575.65
mt12psg010l | Plaque de plâtre / NF EN 520 - 1200 / longueur / 15 / bord affiné, revêtu au recto et au verso par un tissu en fibre de verre non combustible. |  |  | 1.03 | m² | 13794.62 | 14208.46
mt12psg081b | Vis autoforeuse 3,5x25 mm. |  |  | 26 | U | 6.93 | 180.18
mt12psg041b | Bande acoustique de dilatation de 50 mm de largeur. |  |  | 0.4 | m | 203.22 | 81.29
mt12psg030a | Pâte pour joints, selon NF EN 13963. |  |  | 0.06 | kg | 999.96 | 60
mt12psg040a | Bande de joints. |  |  | 1.2 | m | 26.94 | 32.33
mo015 | Compagnon professionnel III/CP2 monteur de faux plafonds en plaques de plâtre. |  |  | 0.362 | h | 1028.65 | 372.37
mo082 | Ouvrier professionnel II/OP monteur de faux plafonds en plaques de plâtre. |  |  | 0.134 | h | 628.49 | 84.22
| Majoration des montants |  |  | 2 | % | 23850.29 | 477.01
| Coûts indirects |  |  | 3 | % | 24327.3 | 729.82
Coût d'entretien décennal: 4.259,71F CFA les 10 premières années. | [5 empty] | Montant total HT: | 25057.12