## Feuille 1
FLN080 |  | m² | Faux plafond continu en plaques de plâtre, système "KNAUF".
Faux plafond continu, situé à une hauteur inférieure à 4 m, lisse D112 "KNAUF" avec une structure métallique (15+15+15+27+27), avec résistance au feu EI 90, formé de trois plaques de plâtre DF / NF EN 520 - 1200 / longueur / 15 / bord affiné, coupe-feu "KNAUF".
Code interne | Désignation |  |  | Quantité | Unité | Prix unitaire | Prix total
mt12pfk012a | Profilé U 30/30 en tôle d'acier galvanisé, systèmes "KNAUF", épaisseur 0,55 mm. |  |  | 0.4 | m | 1134.84 | 453.94
mt12psg220 | Fixation composée d'une cheville et d'une vis 5x27. |  |  | 3.1 | U | 51.03 | 158.19
mt12pek020e | Ancrage direct de 125 mm pour pièce d'ossature 60/27, "KNAUF". |  |  | 2.3 | U | 666.62 | 1533.23
mt12ptk010ab | Vis LN "KNAUF" 3,5x11. |  |  | 4.6 | U | 35.87 | 165
mt12pfk011a | Ossature 60/27 "KNAUF" en tôle d'acier galvanisé. |  |  | 4.1 | m | 1301.5 | 5336.15
mt12pek020k | Connecteur pour pièce d'ossature 60/27, "KNAUF". |  |  | 0.85 | U | 384.89 | 327.16
mt12pek020c | Faîte pour pièce d'ossature 60/27, "KNAUF". |  |  | 4.2 | U | 475.68 | 1997.86
mt12ppk010h | Plaque de plâtre DF / NF EN 520 - 1200 / longueur / 15 / bord affiné, coupe-feu "KNAUF". |  |  | 3.09 | m² | 7118.57 | 21996.38
mt12ptk010cd | Vis autoforeuse TN "KNAUF" 3,5x25. |  |  | 18 | U | 7.54 | 135.72
mt12ptk010cg | Vis autoforeuse TN "KNAUF" 3,5x45. |  |  | 18 | U | 11.82 | 212.76
mt12ptk010ch | Vis autoforeuse TN "KNAUF" 3,9x55. |  |  | 18 | U | 14.21 | 255.78
mt12pck020b | Bande acoustique de dilatation "KNAUF" de 50 mm de largeur. |  |  | 0.4 | m | 220.38 | 88.15
mt12pik020 | Pâte Uniflott GLS "KNAUF", selon NF EN 13963. |  |  | 0.8 | kg | 1255.47 | 1004.38
mt12pik010a | Pâte de joints Jointfiller 24 H "KNAUF", selon NF EN 13963. |  |  | 0.9 | kg | 1066.99 | 960.29
mt12pck010a | Bande de joints "KNAUF" de 50 mm de largeur. |  |  | 0.45 | m | 29.28 | 13.18
mo015 | Compagnon professionnel III/CP2 monteur de faux plafonds en plaques de plâtre. |  |  | 0.477 | h | 1028.65 | 490.67
mo082 | Ouvrier professionnel II/OP monteur de faux plafonds en plaques de plâtre. |  |  | 0.169 | h | 628.49 | 106.21
| Majoration des montants |  |  | 2 | % | 35235.05 | 704.7
| Coûts indirects |  |  | 3 | % | 35939.75 | 1078.19
Coût d'entretien décennal: 6.293,05F CFA les 10 premières années. | [5 empty] | Montant total HT: | 37017.94