## Feuille 1
FLN080 |  | m² | Faux plafond continu en plaques de plâtre, système "KNAUF".
Faux plafond continu, situé à une hauteur inférieure à 4 m, lisse K214.es "KNAUF" avec une structure métallique (25+25+54), avec résistance au feu EI 120, formé de deux spéciales Fireboard M-0 "KNAUF".
Code interne | Désignation |  |  | Quantité | Unité | Prix unitaire | Prix total
mt12pfk012a | Profilé U 30/30 en tôle d'acier galvanisé, systèmes "KNAUF", épaisseur 0,55 mm. |  |  | 0.4 | m | 1134.84 | 453.94
mt12ptk030 | Fixation "KNAUF" pour béton. |  |  | 2.4 | U | 174.59 | 419.02
mt12pek020e | Ancrage direct de 125 mm pour pièce d'ossature 60/27, "KNAUF". |  |  | 2 | U | 666.62 | 1333.24
mt12ptk010ab | Vis LN "KNAUF" 3,5x11. |  |  | 4 | U | 35.87 | 143.48
mt12pfk011a | Ossature 60/27 "KNAUF" en tôle d'acier galvanisé. |  |  | 3.9 | m | 1301.5 | 5075.85
mt12pek020k | Connecteur pour pièce d'ossature 60/27, "KNAUF". |  |  | 0.8 | U | 384.89 | 307.91
mt12pek020c | Faîte pour pièce d'ossature 60/27, "KNAUF". |  |  | 3.4 | U | 475.68 | 1617.31
mt12pmk010c | Plaque de plâtre / NF EN 520 - 1200 / 2600 / 25 / bord carré, spécial Fireboard M-0 "KNAUF" avec âme de plâtre et faces revêtues d'une lame en fibre de verre. |  |  | 2.06 | m² | 20982.71 | 43224.38
mt12ptk010cf | Vis autoforeuse TN "KNAUF" 3,5x35. |  |  | 20 | U | 9.52 | 190.4
mt12ptk010ci | Vis autoforeuse TN "KNAUF" 4,2x70. |  |  | 20 | U | 57.54 | 1150.8
mt12pck020b | Bande acoustique de dilatation "KNAUF" de 50 mm de largeur. |  |  | 0.4 | m | 220.38 | 88.15
mt12pmk012 | Pâte pour joints Fireboard Spachtel "KNAUF", selon NF EN 13963. |  |  | 0.12 | kg | 999.14 | 119.9
mt12pmk013 | Bande pour joints Fireboard "KNAUF". |  |  | 1.3 | m | 29.76 | 38.69
mo015 | Compagnon professionnel III/CP2 monteur de faux plafonds en plaques de plâtre. |  |  | 0.41 | h | 1028.65 | 421.75
mo082 | Ouvrier professionnel II/OP monteur de faux plafonds en plaques de plâtre. |  |  | 0.142 | h | 628.49 | 89.25
| Majoration des montants |  |  | 2 | % | 54674.07 | 1093.48
| Coûts indirects |  |  | 3 | % | 55767.55 | 1673.03
Coût d'entretien décennal: 9.764,90F CFA les 10 premières années. | [5 empty] | Montant total HT: | 57440.58