## Feuille 1
FLN080 |  | m² | Faux plafond continu en plaques de plâtre, système "KNAUF".
Faux plafond continu, situé à une hauteur inférieure à 4 m, lisse D114 "KNAUF" avec une structure métallique (12,5+12,5+47), formé de deux plaques de plâtre H / NF EN 520 - 1200 / longueur / 12,5 / bord affiné, imprégnée "KNAUF".
Code interne | Désignation |  |  | Quantité | Unité | Prix unitaire | Prix total
mt12pfk020c | Profilé en U 48/30 "KNAUF" en acier galvanisé, selon NF DTU 25.41 P1-2 et NF EN 14195. |  |  | 0.4 | m | 992 | 396.8
mt12ptk030 | Fixation "KNAUF" pour béton. |  |  | 2.2 | U | 174.59 | 384.1
mt12pek040 | Tige filetée "KNAUF" de 100 cm, avec deux écrous et une rondelle. |  |  | 1.4 | U | 214.27 | 299.98
mt12pfk011a | Ossature 60/27 "KNAUF" en tôle d'acier galvanisé. |  |  | 2.1 | m | 1301.5 | 2733.15
mt12pek020k | Connecteur pour pièce d'ossature 60/27, "KNAUF". |  |  | 0.4 | U | 384.89 | 153.96
mt12pfk012c | Profilé SR 47x25 en tôle d'acier galvanisé, systèmes "KNAUF", épaisseur 0,7 mm. |  |  | 1 | m | 785.66 | 785.66
mt12ppk010j | Plaque de plâtre H / NF EN 520 - 1200 / longueur / 12,5 / bord affiné, imprégnée "KNAUF". |  |  | 2.06 | m² | 6499.56 | 13389.09
mt12ptk010cd | Vis autoforeuse TN "KNAUF" 3,5x25. |  |  | 9 | U | 7.54 | 67.86
mt12ptk010cf | Vis autoforeuse TN "KNAUF" 3,5x35. |  |  | 17 | U | 9.52 | 161.84
mt12pck020b | Bande acoustique de dilatation "KNAUF" de 50 mm de largeur. |  |  | 0.4 | m | 220.38 | 88.15
mt12pik020 | Pâte Uniflott GLS "KNAUF", selon NF EN 13963. |  |  | 0.5 | kg | 1255.47 | 627.74
mt12pik010a | Pâte de joints Jointfiller 24 H "KNAUF", selon NF EN 13963. |  |  | 0.6 | kg | 1066.99 | 640.19
mt12pck010a | Bande de joints "KNAUF" de 50 mm de largeur. |  |  | 0.45 | m | 29.28 | 13.18
mo015 | Compagnon professionnel III/CP2 monteur de faux plafonds en plaques de plâtre. |  |  | 0.327 | h | 1028.65 | 336.37
mo082 | Ouvrier professionnel II/OP monteur de faux plafonds en plaques de plâtre. |  |  | 0.111 | h | 628.49 | 69.76
| Majoration des montants |  |  | 2 | % | 20147.83 | 402.96
| Coûts indirects |  |  | 3 | % | 20550.79 | 616.52
Coût d'entretien décennal: 3.598,44F CFA les 10 premières années. | [5 empty] | Montant total HT: | 21167.31