## Feuille 1
FLN080 |  | m² | Faux plafond continu en plaques de plâtre, système "KNAUF".
Faux plafond continu, situé à une hauteur supérieure ou égale à 4 m, lisse D113 "KNAUF" avec une structure métallique (15+15+27), avec résistance au feu EI 60, formé de deux plaques de plâtre DF / NF EN 520 - 1200 / longueur / 15 / bord affiné, coupe-feu "KNAUF".
Code interne | Désignation |  |  | Quantité | Unité | Prix unitaire | Prix total
mt12pfk012a | Profilé U 30/30 en tôle d'acier galvanisé, systèmes "KNAUF", épaisseur 0,55 mm. |  |  | 0.4 | m | 1134.84 | 453.94
mt12psg220 | Fixation composée d'une cheville et d'une vis 5x27. |  |  | 2.2 | U | 51.03 | 112.27
mt12pek020g | Attache combinée pour pièce d'ossature 60/27, "KNAUF". |  |  | 1.4 | U | 614.48 | 860.27
mt12pek030 | Tige d'accroche "KNAUF" de 100 cm. |  |  | 1.4 | U | 350.69 | 490.97
mt12pfk011a | Ossature 60/27 "KNAUF" en tôle d'acier galvanisé. |  |  | 3 | m | 1301.5 | 3904.5
mt12pek020k | Connecteur pour pièce d'ossature 60/27, "KNAUF". |  |  | 0.2 | U | 384.89 | 76.98
mt12pek020a | Raccord en croix, pour pièce d'ossature 60/27, "KNAUF". |  |  | 1.9 | U | 1291.98 | 2454.76
mt12ppk010h | Plaque de plâtre DF / NF EN 520 - 1200 / longueur / 15 / bord affiné, coupe-feu "KNAUF". |  |  | 2.06 | m² | 7118.57 | 14664.25
mt12ptk010cd | Vis autoforeuse TN "KNAUF" 3,5x25. |  |  | 9 | U | 7.54 | 67.86
mt12ptk010cf | Vis autoforeuse TN "KNAUF" 3,5x35. |  |  | 23 | U | 9.52 | 218.96
mt12pck020b | Bande acoustique de dilatation "KNAUF" de 50 mm de largeur. |  |  | 0.4 | m | 220.38 | 88.15
mt12pik020 | Pâte Uniflott GLS "KNAUF", selon NF EN 13963. |  |  | 0.5 | kg | 1255.47 | 627.74
mt12pik010a | Pâte de joints Jointfiller 24 H "KNAUF", selon NF EN 13963. |  |  | 0.6 | kg | 1066.99 | 640.19
mt12pck010a | Bande de joints "KNAUF" de 50 mm de largeur. |  |  | 0.45 | m | 29.28 | 13.18
mo015 | Compagnon professionnel III/CP2 monteur de faux plafonds en plaques de plâtre. |  |  | 0.405 | h | 1028.65 | 416.6
mo082 | Ouvrier professionnel II/OP monteur de faux plafonds en plaques de plâtre. |  |  | 0.139 | h | 628.49 | 87.36
| Majoration des montants |  |  | 2 | % | 25177.98 | 503.56
| Coûts indirects |  |  | 3 | % | 25681.54 | 770.45
Coût d'entretien décennal: 4.496,84F CFA les 10 premières années. | [5 empty] | Montant total HT: | 26451.99