## Feuille 1
FLN080 |  | m² | Faux plafond continu en plaques de plâtre, système "KNAUF".
Faux plafond continu, situé à une hauteur supérieure ou égale à 4 m, lisse D113 "KNAUF" avec une structure métallique (12,5+27), formé d'une plaque de plâtre H / NF EN 520 - 1200 / longueur / 12,5 / bord affiné, imprégnée "KNAUF".
Code interne | Désignation |  |  | Quantité | Unité | Prix unitaire | Prix total
mt12pfk012a | Profilé U 30/30 en tôle d'acier galvanisé, systèmes "KNAUF", épaisseur 0,55 mm. |  |  | 0.4 | m | 1134.84 | 453.94
mt12psg220 | Fixation composée d'une cheville et d'une vis 5x27. |  |  | 1.6 | U | 51.03 | 81.65
mt12pek020g | Attache combinée pour pièce d'ossature 60/27, "KNAUF". |  |  | 0.8 | U | 614.48 | 491.58
mt12pek030 | Tige d'accroche "KNAUF" de 100 cm. |  |  | 0.8 | U | 350.69 | 280.55
mt12pfk011a | Ossature 60/27 "KNAUF" en tôle d'acier galvanisé. |  |  | 3 | m | 1301.5 | 3904.5
mt12pek020k | Connecteur pour pièce d'ossature 60/27, "KNAUF". |  |  | 0.2 | U | 384.89 | 76.98
mt12pek020a | Raccord en croix, pour pièce d'ossature 60/27, "KNAUF". |  |  | 1.9 | U | 1291.98 | 2454.76
mt12ppk010j | Plaque de plâtre H / NF EN 520 - 1200 / longueur / 12,5 / bord affiné, imprégnée "KNAUF". |  |  | 1.03 | m² | 6499.56 | 6694.55
mt12ptk010cd | Vis autoforeuse TN "KNAUF" 3,5x25. |  |  | 23 | U | 7.54 | 173.42
mt12pck020b | Bande acoustique de dilatation "KNAUF" de 50 mm de largeur. |  |  | 0.4 | m | 220.38 | 88.15
mt12pik020 | Pâte Uniflott GLS "KNAUF", selon NF EN 13963. |  |  | 0.3 | kg | 1255.47 | 376.64
mt12pik010a | Pâte de joints Jointfiller 24 H "KNAUF", selon NF EN 13963. |  |  | 0.4 | kg | 1066.99 | 426.8
mt12pck010a | Bande de joints "KNAUF" de 50 mm de largeur. |  |  | 0.45 | m | 29.28 | 13.18
mo015 | Compagnon professionnel III/CP2 monteur de faux plafonds en plaques de plâtre. |  |  | 0.342 | h | 1028.65 | 351.8
mo082 | Ouvrier professionnel II/OP monteur de faux plafonds en plaques de plâtre. |  |  | 0.127 | h | 628.49 | 79.82
| Majoration des montants |  |  | 2 | % | 15948.32 | 318.97
| Coûts indirects |  |  | 3 | % | 16267.29 | 488.02
Coût d'entretien décennal: 2.848,40F CFA les 10 premières années. | [5 empty] | Montant total HT: | 16755.31