## Feuille 1
FLN080 |  | m² | Faux plafond continu en plaques de plâtre, système "KNAUF".
Faux plafond continu, situé à une hauteur supérieure ou égale à 4 m, acoustique D127.es "KNAUF" avec une structure métallique (12,5+27+27), formé d'une plaque acoustique Cleaneo FF avec perforations circulaires alignées en continu 6/18 R "KNAUF" 12,5x1188x1998 mm.
Code interne | Désignation |  |  | Quantité | Unité | Prix unitaire | Prix total
mt12psg220 | Fixation composée d'une cheville et d'une vis 5x27. |  |  | 1.3 | U | 51.03 | 66.34
mt12pek020g | Attache combinée pour pièce d'ossature 60/27, "KNAUF". |  |  | 1.3 | U | 614.48 | 798.82
mt12pek030 | Tige d'accroche "KNAUF" de 100 cm. |  |  | 1.3 | U | 350.69 | 455.9
mt12pfk011a | Ossature 60/27 "KNAUF" en tôle d'acier galvanisé. |  |  | 4.3 | m | 1301.5 | 5596.45
mt12pek020k | Connecteur pour pièce d'ossature 60/27, "KNAUF". |  |  | 0.9 | U | 384.89 | 346.4
mt12pek020c | Faîte pour pièce d'ossature 60/27, "KNAUF". |  |  | 3.5 | U | 475.68 | 1664.88
mt12tck010aa | Plaque acoustique Cleaneo FF avec perforations circulaires alignées en continu 6/18 R "KNAUF" 12,5x1188x1998 mm, avec un voile de fibre de verre au verso. |  |  | 1.03 | m² | 18109.89 | 18653.19
mt12ptk010ee | Vis SN "KNAUF" 3,5x30. |  |  | 23 | U | 30.16 | 693.68
mt12pik020 | Pâte Uniflott GLS "KNAUF", selon NF EN 13963. |  |  | 0.3 | kg | 1255.47 | 376.64
mt12pik015 | Pâte de collage Perlfix "KNAUF", selon NF EN 14496. |  |  | 0.1 | kg | 488.86 | 48.89
mo015 | Compagnon professionnel III/CP2 monteur de faux plafonds en plaques de plâtre. |  |  | 0.395 | h | 1028.65 | 406.32
mo082 | Ouvrier professionnel II/OP monteur de faux plafonds en plaques de plâtre. |  |  | 0.145 | h | 628.49 | 91.13
| Majoration des montants |  |  | 2 | % | 29198.64 | 583.97
| Coûts indirects |  |  | 3 | % | 29782.61 | 893.48
Coût d'entretien décennal: 5.214,94F CFA les 10 premières années. | [5 empty] | Montant total HT: | 30676.09