## Feuille 1
FLN120 |  | m² | Plafond suspendu démontable de lames métalliques.
Plafond suspendu démontable de lames en aluminium laqué, situé à une hauteur inférieure à 4 m, de mécanisation lisse, horizontal, de 130 mm de largeur, séparation 15 mm, avec ossature métallique occultée.
Code interne | Désignation |  |  | Quantité | Unité | Prix unitaire | Prix total
mt12fla020 | Grille métallique occulté avec suspension autonivelante de platine, pour faux plafond à lames horizontales en aluminium. |  |  | 1 | m² | 3714.03 | 3714.03
mt12fla010c | Lame lisse en aluminium laqué, horizontal, de 130 mm de largeur, avec 15 mm de séparation, pour faux plafond démontable avec trame occulté. |  |  | 1.03 | m² | 18387.64 | 18939.27
mo015 | Compagnon professionnel III/CP2 monteur de faux plafonds en plaques de plâtre. |  |  | 0.367 | h | 1028.65 | 377.51
mo082 | Ouvrier professionnel II/OP monteur de faux plafonds en plaques de plâtre. |  |  | 0.367 | h | 628.49 | 230.66
| Majoration des montants |  |  | 2 | % | 23261.47 | 465.23
| Coûts indirects |  |  | 3 | % | 23726.7 | 711.8
Coût d'entretien décennal: 5.132,09F CFA les 10 premières années. | [5 empty] | Montant total HT: | 24438.5