## Feuille 1
FSE010 | m² |  | Revêtement de sol en liège.
Revêtement de sol en dalles de liège de 610x610x3,2 mm, classe d'utilisation 42 (selon NF EN ISO 10874), plastifiées, placées avec adhésif.
Code interne |  | Désignation |  | Quantité | Unité | Prix unitaire | Prix total
mt18mva040 |  | Adhésif de réaction en polyuréthane, pour collage du bois. |  | 1.1 | kg | 2599.27 | 2859.2
mt18mlc020b |  | Dalle en liège, plastifiée, 610x610x3,2 mm, avec support en PVC et lame en PVC transparent. |  | 1.05 | m² | 13534.9 | 14211.7
mo025 |  | Compagnon professionnel III/CP2 parqueteur. |  | 0.171 | h | 1180.93 | 201.94
mo063 |  | Ouvrier professionnel II/OP parqueteur. |  | 0.114 | h | 752.89 | 85.83
|  | Frais de chantier des unités d'ouvrage |  | 2 | % | 17358.6 | 347.17
Coût d'entretien décennal: 2.832,93F CFA les 10 premières années. | [5 empty] | Montant total HT: | 17705.8