## Feuille 1
FXD010 | m² |  | Démolition d'un socle en béton.
Démolition d'un socle d'appui de machinerie, de 10 cm d´épaisseur en béton massif, avec marteau piqueur, et charge manuel des décombres dans le camion ou la benne.
Code interne |  | Désignation |  | Quantité | Unité | Prix unitaire | Prix total
mq05mai030 |  | Marteau pneumatique. |  | 0.203 | h | 1794.16 | 364.21
mq05pdm010a |  | Compresseur portable électrique 2 m³/min de débit. |  | 0.101 | h | 1675.43 | 169.22
mo112 |  | Ouvrier d'exécution I/OE2 VRD espaces privés. |  | 0.121 | h | 616.28 | 74.57
mo113 |  | Ouvrier d'exécution I/OE1 VRD espaces privés. |  | 0.226 | h | 603.76 | 136.45
|  | Majoration des montants |  | 2 | % | 744.45 | 14.89
|  | Coûts indirects |  | 3 | % | 759.34 | 22.78
[6 empty] | Montant total HT: | 782.12