## Feuille 1
FXF010 | m |  | Marches d'escalier.
Marches d'escalier, via brique creuse en terre cuite.
Code interne |  | Désignation |  | Quantité | Unité | Prix unitaire | Prix total
mt04lcc010b |  | Brique creuse en terre cuite (tochana), à revêtir, 29x14x7 cm, selon NF EN 771-1. |  | 16 | U | 113.61 | 1817.76
mt08aaa010a |  | Eau. |  | 0.006 | m³ | 968.19 | 5.81
mt01arg005a |  | Sable de carrière, pour mortier préparé sur chantier. |  | 0.016 | t | 10413.97 | 166.62
mt08cem000a |  | Ciment gris en sacs. |  | 2.5 | kg | 70.36 | 175.9
mq06hor010 |  | Bétonnière. |  | 0.007 | h | 739.37 | 5.18
mo020 |  | Compagnon professionnel III/CP2 VRD espaces privés. |  | 0.461 | h | 995.17 | 458.77
mo077 |  | Ouvrier professionnel II/OP VRD espaces privés. |  | 0.553 | h | 628.49 | 347.55
|  | Majoration des montants |  | 2 | % | 2977.59 | 59.55
|  | Coûts indirects |  | 3 | % | 3037.14 | 91.11
[6 empty] | Montant total HT: | 3128.25