## Feuille 1
FXM090 |  | U | Pose d'une menuiserie extérieure.
Mise en place et fixation d'une menuiserie extérieure de jusqu'à 2 m² de surface, via la pose sur le mur des pattes d'ancrage avec mortier de ciment, confectionné sur chantier, avec additif hydrofuge, dosage 1:6.
Code interne | Désignation |  |  | Quantité | Unité | Prix unitaire | Prix total
mt08aaa010a | Eau. |  |  | 0.006 | m³ | 968.19 | 5.81
mt01arg005a | Sable de carrière, pour mortier préparé sur chantier. |  |  | 0.016 | t | 10413.97 | 166.62
mt08cem000a | Ciment gris en sacs. |  |  | 2.5 | kg | 70.36 | 175.9
mt08adt010 | Additif hydrofuge pour imperméabilisation des mortiers ou des bétons. |  |  | 0.05 | kg | 774.55 | 38.73
mq06hor010 | Bétonnière. |  |  | 0.007 | h | 739.37 | 5.18
mo020 | Compagnon professionnel III/CP2 VRD espaces privés. |  |  | 0.83 | h | 995.17 | 825.99
mo113 | Ouvrier d'exécution I/OE1 VRD espaces privés. |  |  | 0.922 | h | 603.76 | 556.67
| Majoration des montants |  |  | 2 | % | 1774.9 | 35.5
| Coûts indirects |  |  | 3 | % | 1810.4 | 54.31
[6 empty] | Montant total HT: | 1864.71