## Feuille 1
FXM110 |  | U | Pose d'un petit élément.
Mise en place et fixation d'un petit élément, par pose sur le parement en maçonnerie de brique creuse en terre cuite, avec mortier de ciment, confectionné sur chantier, avec additif hydrofuge, dosage 1:6.
Code interne | Désignation |  |  | Quantité | Unité | Prix unitaire | Prix total
mt08aaa010a | Eau. |  |  | 0.006 | m³ | 968.19 | 5.81
mt01arg005a | Sable de carrière, pour mortier préparé sur chantier. |  |  | 0.002 | t | 10413.97 | 20.83
mt08cem000a | Ciment gris en sacs. |  |  | 0.38 | kg | 70.36 | 26.74
mt08adt010 | Additif hydrofuge pour imperméabilisation des mortiers ou des bétons. |  |  | 0.008 | kg | 774.55 | 6.2
mq06hor010 | Bétonnière. |  |  | 0.005 | h | 739.37 | 3.7
mo020 | Compagnon professionnel III/CP2 VRD espaces privés. |  |  | 0.231 | h | 995.17 | 229.88
mo113 | Ouvrier d'exécution I/OE1 VRD espaces privés. |  |  | 0.115 | h | 603.76 | 69.43
| Majoration des montants |  |  | 2 | % | 362.59 | 7.25
| Coûts indirects |  |  | 3 | % | 369.84 | 11.1
[6 empty] | Montant total HT: | 380.94