## Feuille 1
GPO050 | m² |  | Platelage de base de revêtement, de panneau structural en bois.
Platelage de base de revêtement, de panneau structural OSB de lamelles minces, longues et orientées, à prestations élevées pour utilisation en milieu humide, classe OSB/4, collés entre eux avec un adhésif sans urée-formaldéhyde, à bords soignés, de 15 mm d'épaisseur, densité 700 kg/m³, fixé avec clous, en acier galvanisé à haute adhérence.
Code interne |  | Désignation |  | Quantité | Unité | Prix unitaire | Prix total
mt07tdm040r |  | Panneau structural OSB de lamelles minces, longues et orientées, à prestations élevées pour utilisation en milieu humide, classe OSB/4, collés entre eux avec un adhésif sans urée-formaldéhyde, à bords soignés, de 15 mm d'épaisseur, densité 700 kg/m³, Euroclasse D-s2, d0 de réaction au feu, selon NF EN 300. |  | 1.05 | m² | 7175.99 | 7534.79
mt07emr111d |  | Clou, de 4 mm de diamètre et 75 mm de longueur, en acier galvanisé à haute adhérence. |  | 9 | U | 57.25 | 515.25
mo048 |  | Compagnon professionnel III/CP2 charpentier bois. |  | 0.182 | h | 1232.47 | 224.31
mo095 |  | Ouvrier professionnel II/OP charpentier bois. |  | 0.182 | h | 785.53 | 142.97
|  | Frais de chantier des unités d'ouvrage |  | 2 | % | 8417.32 | 168.35
Coût d'entretien décennal: 2.833,27F CFA les 10 premières années. | [5 empty] | Montant total HT: | 8585.67