## Feuille 1
GPO050 | m² |  | Platelage de base de revêtement, de panneau structural en bois.
Platelage de base de revêtement, de panneau structural en bois pour un usage en milieu sec, de 2400x590 mm et 38 mm d'épaisseur, à rainure et languette sur ses quatre côtés, avec adhésif avec classe de sollicitation D4 dans les joints, fixé avec clous, en acier galvanisé à haute adhérence.
Code interne |  | Désignation |  | Quantité | Unité | Prix unitaire | Prix total
mt08eff020p |  | Panneau structural en bois pour un usage en milieu sec, de 2400x590 mm et 38 mm d'épaisseur, à rainure et languette sur ses quatre côtés, selon NF EN 312. |  | 1.05 | m² | 10947.9 | 11495.3
mt07emr111d |  | Clou, de 4 mm de diamètre et 75 mm de longueur, en acier galvanisé à haute adhérence. |  | 9 | U | 57.25 | 515.25
mt18mva180a |  | Adhésif à deux composants, avec classe de sollicitation D4 selon NF EN 204, à base de polyacétate de vinyle en dispersion aqueuse et durcisseur à base de chlorure d'aluminium. |  | 0.066 | kg | 7967.42 | 525.85
mo048 |  | Compagnon professionnel III/CP2 charpentier bois. |  | 0.228 | h | 1232.47 | 281
mo095 |  | Ouvrier professionnel II/OP charpentier bois. |  | 0.228 | h | 785.53 | 179.1
|  | Frais de chantier des unités d'ouvrage |  | 2 | % | 12996.5 | 259.93
Coût d'entretien décennal: 4.374,61F CFA les 10 premières années. | [5 empty] | Montant total HT: | 13256.43