## Feuille 1
GPO050 | m² |  | Platelage de base de revêtement, de panneau structural en bois.
Platelage de base de revêtement, de panneau structural en bois pour un usage en milieu humide, de 2040x800 mm et 16 mm d'épaisseur, à rainure et languette sur ses quatre côtés, fixé avec vis à tête chanfreinée, d'acier au carbone.
Code interne |  | Désignation |  | Quantité | Unité | Prix unitaire | Prix total
mt08eff040bb |  | Panneau structural en bois pour un usage en milieu humide, de 2040x800 mm et 16 mm d'épaisseur, à rainure et languette sur ses quatre côtés, selon NF EN 312. |  | 1.05 | m² | 5270.06 | 5533.56
mt07emr118ea |  | Vis à tête chanfreinée, de 4,5 mm de diamètre et 50 mm de longueur, d'acier galvanisé, pour les classes de service 1, 2 et 3 selon NF EN 1995-1-1. |  | 9 | U | 175.19 | 1576.71
mo048 |  | Compagnon professionnel III/CP2 charpentier bois. |  | 0.182 | h | 1232.47 | 224.31
mo095 |  | Ouvrier professionnel II/OP charpentier bois. |  | 0.182 | h | 785.53 | 142.97
|  | Frais de chantier des unités d'ouvrage |  | 2 | % | 7477.55 | 149.55
Coût d'entretien décennal: 2.516,94F CFA les 10 premières années. | [5 empty] | Montant total HT: | 7627.1