## Feuille 1
GPO070 | m² |  | Platelage de base de revêtement, de panneau sandwich.
Platelage de base de revêtement, de panneau sandwich à languette et rainure sur les quatre côtés, constitué de: côté extérieur de plaque de plâtre renforcé avec des fibres, de 12 mm d'épaisseur, noyau isolant de mousse de polystyrène extrudé de 100 mm d'épaisseur et côté intérieur de plaque de plâtre renforcé avec des fibres, de 12 mm d'épaisseur, transmittance thermique 0,341 W/(m²K), fixé avec vis autoformeuses à tête chanfreinée, en acier galvanisé. Comprend mastic adhésif, pour le scellage des joints entre panneaux.
Code interne |  | Désignation |  | Quantité | Unité | Prix unitaire | Prix total
mt13pst040kh |  | Panneau sandwich à languette et rainure sur les quatre côtés, constitué de: côté extérieur de plaque de plâtre renforcé avec des fibres, de 12 mm d'épaisseur, noyau isolant de mousse de polystyrène extrudé de 100 mm d'épaisseur et côté intérieur de plaque de plâtre renforcé avec des fibres, de 12 mm d'épaisseur, transmittance thermique 0,341 W/(m²K). |  | 1.05 | m² | 42248.6 | 44361.1
mt13pst100n |  | Vis autoformeuse à tête chanfreinée, d'acier galvanisé, de 6 mm de diamètre et 180 mm de longueur. |  | 7 | U | 422.28 | 2955.96
mt13pst050a |  | Cartouche de 310 ml de mastic adhésif à base de polymères acryliques en dispersion aqueuse, couleur bleue claire. |  | 0.24 | U | 5385.87 | 1292.61
mo054 |  | Compagnon professionnel III/CP2 poseur d'isolants rigides ou flexibles. |  | 0.228 | h | 1215.93 | 277.23
mo101 |  | Ouvrier professionnel II/OP poseur d'isolants rigides ou flexibles. |  | 0.228 | h | 752.89 | 171.66
|  | Frais de chantier des unités d'ouvrage |  | 2 | % | 49058.5 | 981.17
[6 empty] | Montant total HT: | 50039.7