## Feuille 1
GSL010 |  | m³ | Plot.
Plot en béton armé, réalisé avec béton confectionné sur le chantier BCN: CPJ-CEM II/A 32,5 - TP - B 30 - 15/25 - E: 2a - BA - P 18-305, coulage avec moyens manuels, et acier Fe E 500, quantité 95 kg/m³, sans inclure le coffrage.
Code interne | Désignation |  |  | Quantité | Unité | Prix unitaire | Prix total
mt07aco020b | Séparateur homologué pour poteaux. |  |  | 12 | U | 39.61 | 475.32
mt07aco055e | Barres en acier haute adhérence, Fe E 500, de divers diamètres. |  |  | 99.75 | kg | 669.82 | 66814.55
mt08var050 | Fil de fer galvanisé pour attacher, de 1,30 mm de diamètre. |  |  | 0.95 | kg | 710.01 | 674.51
mt08aaa010a | Eau. |  |  | 0.189 | m³ | 968.19 | 182.99
mt01arg000a | Sable criblé. |  |  | 0.402 | m³ | 14567.99 | 5856.33
mt01arg001am | Gros granulats homogénéisés, de taille maximale 15/25 mm. |  |  | 0.755 | m³ | 15557.32 | 11745.78
mt08cem000a | Ciment gris en sacs. |  |  | 483 | kg | 70.36 | 33983.88
mq06hor010 | Bétonnière. |  |  | 0.632 | h | 739.37 | 467.28
mo043 | Compagnon professionnel III/CP2 ferrailleur. |  |  | 1.05 | h | 1044.81 | 1097.05
mo090 | Ouvrier professionnel II/OP ferrailleur. |  |  | 1.313 | h | 660.05 | 866.65
mo113 | Ouvrier d'exécution I/OE1 VRD espaces privés. |  |  | 1.209 | h | 603.76 | 729.95
mo112 | Ouvrier d'exécution I/OE2 VRD espaces privés. |  |  | 1.267 | h | 616.28 | 780.83
mo045 | Compagnon professionnel III/CP2 bétonneur. |  |  | 0.081 | h | 1044.81 | 84.63
mo092 | Ouvrier professionnel II/OP bétonneur. |  |  | 0.322 | h | 660.05 | 212.54
| Majoration des montants |  |  | 2 | % | 123972.29 | 2479.45
| Coûts indirects |  |  | 3 | % | 126451.74 | 3793.55
Coût d'entretien décennal: 5.209,81F CFA les 10 premières années. | [5 empty] | Montant total HT: | 130245.29