## Feuille 1
TEE010 | U | Luminaire d'extérieur installé en surface ou encastré.
Luminaire rectangulaire, de 436x120 mm, pour 1 lampe fluorescente compacte TC-L de 18 W, avec corps de luminaire d'aluminium injecté, aluminium et acier inoxydable, verre de sécurité, réflecteur en aluminium pur anodisé, douilles 2 G 11, classe de protection I, degré de protection IP65, isolation classe F. Installation encastrée dans la paroi verticale. Comprend les lampes. Le prix ne comprend pas les travaux auxiliaires de maçonnerie pour installations.
Code interne |  |  | Désignation | Quantité | Unité | Prix unitaire | Prix total
mt34beg030gb |  |  | Luminaire rectangulaire, de 436x120 mm, pour 1 lampe fluorescente compacte TC-L de 18 W, avec corps de luminaire d'aluminium injecté, aluminium et acier inoxydable, verre de sécurité, réflecteur en aluminium pur anodisé, douilles 2 G 11, classe de protection I, degré de protection IP65, isolation classe F; à encastrer dans le mur. | 1 | U | 242301 | 242301
mo003 |  |  | Compagnon professionnel III/CP2 électricien. | 0.316 | h | 1702.86 | 538.1
mo102 |  |  | Ouvrier professionnel II/OP électricien. | 0.316 | h | 1060.61 | 335.15
|  |  | Frais de chantier des unités d'ouvrage | 2 | % | 243174.25 | 4863.49
Coût d'entretien décennal: 186.028,32F CFA les 10 premières années. | [5 empty] | Montant total HT: | 248037.74