## Feuille 1
TVB090 | U |  | Boîte de sélection de flux réfrigérant, pour système avec récupération de chaleur.
Boîte de sélection de flux réfrigérant, système VRF avec récupération de chaleur, pour gaz R-410A, pour un maximum de 4 unités intérieures connectables directement, modèle RBM-Y1801F4PE "TOSHIBA", avec une capacité maximum d'unités intérieures connectées en aval inférieure à 72 kW, alimentation monophasée (230V/50Hz). Le prix ne comprend ni la canalisation ni le câblage électrique d'alimentation.
Code interne |  | Désignation |  | Quantité | Unité | Prix unitaire | Prix total
mt42tsb504a |  | Boîte de sélection de flux réfrigérant, système VRF avec récupération de chaleur, pour gaz R-410A, pour un maximum de 4 unités intérieures connectables directement, modèle RBM-Y1801F4PE "TOSHIBA", avec une capacité maximum d'unités intérieures connectées en aval inférieure à 72 kW, alimentation monophasée (230V/50Hz). |  | 1 | U | 2884950 | 2884950
mo005 |  | Compagnon professionnel III/CP2 installateur de climatisation. |  | 0.569 | h | 1215.93 | 691.86
mo104 |  | Ouvrier professionnel II/OP installateur de climatisation. |  | 0.569 | h | 751.6 | 427.66
|  | Frais de chantier des unités d'ouvrage |  | 2 | % | 2886070 | 57721.4
Coût d'entretien décennal: 1.030.327,56F CFA les 10 premières années. | [5 empty] | Montant total HT: | 2943790