## Feuille 1
TVV030 | U | Chapeau pour cuisine.
Fourniture et mise en place à l'extrémité extérieure du conduit d'extraction (bouche d'expulsion) de casquette contre la pluie de tôle galvanisée, pour conduit de sortie de 315 mm de diamètre extérieur en toiture inclinée avec recouvrement en ardoise, finition lisse, avec maille de protection contre l'entrée de feuilles et d'oiseaux, bavette en plomb et fût de raccordement au conduit.
Code interne |  | Désignation | Quantité | Unité | Prix unitaire | Prix total
mt42svs270kq |  | Casquette contre la pluie de tôle galvanisée, pour conduit de sortie de 315 mm de diamètre extérieur en toiture inclinée avec recouvrement en ardoise, finition lisse, avec maille de protection contre l'entrée de feuilles et d'oiseaux, bavette en plomb et fût de raccordement au conduit. | 1 | U | 126708 | 126708
mo011 |  | Compagnon professionnel III/CP2 monteur. | 0.194 | h | 1215.93 | 235.89
mo080 |  | Ouvrier professionnel II/OP monteur. | 0.097 | h | 752.89 | 73.03
|  | Frais de chantier des unités d'ouvrage | 2 | % | 127017 | 2540.34
Coût d'entretien décennal: 60.891,92F CFA les 10 premières années. |  |  |  |  | Montant total HT: | 129557