## Feuille 1
BRP010 | m² |  | Bardage avec des pièces irrégulières.
Bardage de parements allant jusqu'à 3 m de hauteur, avec pierre irrégulière d'ardoise, d'entre 3 et 4 cm d'épaisseur, posée avec mortier de ciment M-5.
Code interne |  | Désignation |  | Quantité | Unité | Prix unitaire | Prix total
mt19cir010c |  | Pierre irrégulière d'ardoise, d'entre 3 et 4 cm d'épaisseur, finition naturel. |  | 1 | m² | 35077.57 | 35077.57
mt09mor010c |  | Mortier de ciment CEM II/B-P 32,5 N type M-5, confectionné sur site avec 250 kg/m³ de ciment et une proportion en volume 1/6. |  | 0.03 | m³ | 76055.38 | 2281.66
mo021 |  | Compagnon professionnel III/CP2 poseur de pierre naturelle. |  | 1.499 | h | 904.7 | 1356.15
mo058 |  | Ouvrier professionnel II/OP poseur de pierre naturelle. |  | 1.499 | h | 544.27 | 815.86
|  | Moyens auxiliaires |  | 2 | % | 39531.24 | 790.62
|  | Coûts indirects |  | 3 | % | 40321.86 | 1209.66
Coût d'entretien décennal: 9.552,25F CFA les 10 premières années. | [5 empty] | Montant total HT: | 41531.52