## Feuille 1
BTE010 | m³ |  | Fouille en puits, avec des explosifs.
Fouille en puits en terrain rocheux, allant jusqu'à 1,25 m de profondeur maximale, avec des explosifs et compresseur avec un marteau pneumatique, et chargement dans le camion. Le prix ne comprend pas le transport des matériaux excavés.
Code interne |  | Désignation |  | Quantité | Unité | Prix unitaire | Prix total
mt08exg030 |  | Goma-2 ECO, comprend le détonateur, le cordon détonant et les autres accessoires d'explosion. |  | 0.4 | kg | 3292.69 | 1317.08
mq05mai030 |  | Marteau pneumatique. |  | 0.858 | h | 1765.72 | 1514.99
mq05pdm110 |  | Compresseur portable diesel moyenne pression 10 m³/min. |  | 0.858 | h | 2994.8 | 2569.54
mq01ret020b |  | Rétro chargeuse sur pneus, de 70 kW. |  | 0.319 | h | 15804.9 | 5041.77
mo002 |  | Compagnon professionnel III/CP2 artilleur. |  | 0.029 | h | 1180.93 | 34.25
mo041 |  | Compagnon professionnel III/CP2 VRD espaces publics. |  | 0.2 | h | 1180.93 | 236.19
mo087 |  | Ouvrier professionnel II/OP VRD espaces publics. |  | 0.401 | h | 752.89 | 301.91
|  | Frais de chantier des unités d'ouvrage |  | 2 | % | 11015.7 | 220.31
[6 empty] | Montant total HT: | 11236