## Feuille 1
BTO020 | m³ | Fouille en puits, avec des moyens manuels.
Fouille en puits en terrain meuble désagrégée, allant jusqu'à 1,25 m de profondeur maximale, avec des moyens manuels, et le chargement mécanique sur le camion. Le prix ne comprend pas le transport des matériaux excavés.
Code interne |  |  | Désignation | Quantité | Unité | Prix unitaire | Prix total
mq01ret020c |  |  | Rétro chargeuse sur pneus, de 74,9 kW. | 0.05 | h | 17549 | 877.45
mo087 |  |  | Ouvrier professionnel II/OP VRD espaces publics. | 1.859 | h | 752.89 | 1399.62
|  |  | Frais de chantier des unités d'ouvrage | 2 | % | 2277.07 | 45.54
[6 empty] | Montant total HT: | 2322.61